## Table S-1
Table S-1 Summary of the experimental conditions and the main results.
Exp. number | [NaCl] (mM) | pH | dissolution ratea (mol cm-2 s-1) | detachmentb (events hr-1)
1 | 0 | 4.8 | 3.7 x 10-10 | 3.8
2 | 0 | 4.8 | 1.2 x 10-9 | 2.7
3 | 0 | 4.8 | 6.9 x 10-10 | 2
4 | 5 | 4.9 | 7.6 x 10-10 | 4
5 | 5 | 4.9 | 2.6 x 10-10 | 6.8
6 | 5 | 4.9 | 6.2 x 10-10 | 3
7 | 50 | 5.1 | 3.6 x 10-10 | 3.5
8 | 50 | 5.1 | 4.1 x 10-10 | 2
9 | 50 | 5.1 | 5.7 x 10-10 | 1.8
10 | 500 | 4.7 | 2.4 x 10-9 | 1.3
11 | 500 | 4.7 | 4.1 x 10-10 | 3.8
12 | 500 | 4.7 | 5.9 x 10-10 | 4.3
a Mean dissolution rate during the first flow calculated from the AFM height data.
b Average frequency of grain detachment events during the periods of no-flow
Levenson and Emmanuel (2017) Geochem. Persp. Let. 3, 133-141 ¦ doi: 10.7185/geochemlet.1714
© 2017 European Association of Geochemistry
Levenson and Emmanuel
Repulsion between calcite crystals and grain detachment during water–rock interaction